## PARAMETERS
PARAMETER | VALUE
Chamber Pressure (Pa) | 9720000
Chamber Temperature (K) | 3673.15
Thrust (N) | 654333.162
Mass Flow Rate | 0
Altitude (m) | 3000
Coefficient of Heats (γ) | 1.4
R | 355
Throat Radius (cm) | 11.5624

## PTS
0 | 11.5624
0.49853 | 11.8713
0.91781 | 12.1269
1.3467 | 12.384
1.7855 | 12.6428
2.2346 | 12.9031
2.6944 | 13.165
3.1654 | 13.4286
3.6479 | 13.6938
4.1424 | 13.9606
4.6493 | 14.2291
5.1692 | 14.4992
5.7025 | 14.771
6.2498 | 15.0445
6.8115 | 15.3196
7.3884 | 15.5963
7.9809 | 15.8745
8.5897 | 16.1544
9.2155 | 16.4358
9.8589 | 16.7187
10.5207 | 17.0031
11.2015 | 17.2888
11.9023 | 17.576
12.6237 | 17.8643
13.3667 | 18.1539
14.1322 | 18.4446
14.9211 | 18.7363
15.7345 | 19.0289
16.5732 | 19.3223
17.4386 | 19.6163
18.3316 | 19.9108
19.2536 | 20.2056
20.2058 | 20.5006
21.1896 | 20.7955
22.2063 | 21.0902
23.2575 | 21.3843
24.3448 | 21.6777
25.4698 | 21.97
26.6342 | 22.2609
27.8401 | 22.5501
29.0892 | 22.8372
30.3838 | 23.1218
31.726 | 23.4035
33.1181 | 23.6817
34.5628 | 23.956
36.0625 | 24.2257
37.6201 | 24.4904
39.2387 | 24.7492
40.9213 | 25.0014
42.6715 | 25.2462
44.4927 | 25.4828
46.3889 | 25.7102
48.3642 | 25.9273
50.423 | 26.1331
52.5701 | 26.3262
54.8105 | 26.5053
57.1498 | 26.6689
59.5936 | 26.8155
62.1485 | 26.9431
64.8211 | 27.05
67.6187 | 27.1338
70.5494 | 27.1924

## Merlin Engines
Merlin Enigne Specifications
(http://www.b14643.de/Spacerockets_2/United_States_1/Falcon-9/Merlin/index.htm)
Engine | [] | 1A | 1Ci | 1C | 1C+ | 1D | 1D+ | 1D++ | 1CV | 1DV | 1DV+
Use | [] | Falcon-1 (Demo) | Falcon-1 (interim upgrade) | Falcon-1e & Falcon-9B1 | Falcon-9B2 (not realized) | Falcon-9v1.1 | Falcon-9v1.2 | Falcon-9v1.2+ (block 5) | Falcon-9B1 | Falcon-9v1.1 | Falcon-9v1.1
Propellant mix | [] | 2.17 | 2.17 | 2.17 | 2.17 | 2.34 | 2.36 | - | 2.17 | 2.36 | 2.38
net flow rate | [kg] | 130.5 | 134.4 | 161.5 | 202.4 | 236.6 | 298.7 | 317.5(?) | 157.95 | 236.56 | 273.7
thrust @ sea level | [lbf] | 73000 | 78400 | 95000 | 122700 | 147100 | 190000 | 203000 | 117000 | 181000 | 210000
thrust @ sea level | [N] | 324720.06 | 348740.448 | 422580.9 | 545796.594 | 654333.162 | 845161.8 | 902988.66 | 520441.74 | 805127.82 | 934126.2
ISP @ sea level | [sec] | 253.7 | 264.5 | 267 | 275 | 282 | 288.5 | 290 | - | - | -
thrust @ vacuum | [lbf] | 83000 | 88700 | 108500 | 138800 | 166900 | 205500 | 220000 | - | - | -
thrust @ vacuum | [N] | 369202.26 | 394557.114 | 482631.87 | 617412.936 | 742407.918 | 914109.21 | 978608.4 | - | - | -
ISP @ vacuum | [sec] | 288.5 | 299.2 | 304.8 | 311 | 320 | 312 | 314.3 | 336 | 347 | 348
Chamber Temperature | [°k] | - | - | - | - | 3673.15 | - | - | - | - | -
Chamber Pressure | [Mpa] | 5.39 | 6.08 | 6.14 | 6.77 | 9.72 | 10.8 | - | 6.14 | 9.72 | 10.8
Pressure expansion rate | [] | - | - | - | - | 226 | 227 | - | - | 3240 | 3170
Throat Area | [m^2] | - | - | - | - | 0.042 | 0.042 | - | 0.042 | 0.042 | 0.042
Nozzle Area | [m^2] | - | - | - | - | 0.9 | >0.9 | - | 4.9 | 4.9 | >4.9
Area expansion ratio | [] | 14.5 | 16 | 16 | - | 21.4 | >21.4 | - | 117 | 117 | >117
Nozzle L/D | [m] | - | - | - | - | - | - | - | 2.70 x 2.50 | 2.70 x 2.50 | > 2.70 x 2.50

## database for more vehicles
http://www.b14643.de/